## LHR_do150kg
| MASSBLATT LHR (Garagentor) 150kg | [7 empty] | MASSBLATT LHR (Garagentor) 150kg
FREIRAUM FÜR DIE BEWEGUNGSABLÄUFE
Bitte geben Sie die Maße ein: | [7 empty] | A - Lichte Breite = |  | 3850 | mm
Breite A = | 3850 | mm | 2770 |  |  |  |  | B - Lichte Höhe = |  | 2120 | max. 3000 mm
Höhe B = | 2120 | mm | [5 empty] | C - Sturz |  |  | min.180 mm
[8 empty] | D - Länge der horizontalen Laufschienen = |  | 2720 | mm
[8 empty] | E - Höhe der Mitte der Torsionswelle über dem Boden = |  | 2660 | mm
[8 empty] | F - Unterkante der horizontalen Laufschienen = |  | 2080 | mm
[8 empty] | G - Oberkante der horizontalen Laufschienen = |  | 2200 | mm
[8 empty] | H - Oberer Arbeitsraum des Tores = |  | 2060 | mm
[8 empty] | J - Unterkante des Arbeitsraumes = |  | 2260 | mm
[8 empty] | Durchfahrtshöhe ohne Deckenantrieb = |  | 2000 | mm
[8 empty] | Durchfahrtshöhe mit Deckenantrieb = |  | 2050 | mm | 2390
von Torbreite 4751mm muß man das Gewicht von Versteifungsprofilen zurechnen, Zahl der Versteifungsprofile;
Sektionsgewicht 12kg/m²
Arbeitsraum des Tores
Für einen störungsfreien Bewegungsablauf des Tores, muß der gesamte benötigte Freiraum frei von
jeglichen Hindernissen sein.
Platz für die Montage von Garagentoren
Seiten Leibung und Sturz muß bündig sein. Maximale zulässige Abweichung der Ebenheit des Bodens in ganze Länge
Länge beträgt +/- 2 mm. Die Montagebasis muss fest und trocken sein. Am Aufstellungsort des Sektionaltors darf im
Mauerwerk kein elektrische Leitung verlegt werden. Jede größere Unebenheit des Montagebodens (innerhalb der
zulässigen Toleranzen) kann den korrekten Betrieb der Tür beeinträchtigen.
| MASSBLATT LHR (Garagentor) 150kg | [7 empty] | MASSBLATT LHR (Garagentor) 150kg
| MONTAGEFLÄCHE FÜR DIE SENKRECHTEN LAUFSCHIENEN UND DAS FEDERSYSTEM | [7 empty] | ANZAHL UND POSITIONIERUNG DER BEFESTIGUNG DER HORIZONTALEN LAUFSCHIENEN
Die minimale Breite der Montagefläche = |  |  | 100 | mm |  |  | 2350 | Die Montagefläche für die horizontalen Laufschienen muß eine ausreichende Festigkeit aufweisen.
Die minimale Höhe der Montagefläche = |  |  | 2300 | mm
Die Montagefläche für die horizontalen Laufschienen muß eine ausreichende Festigkeit aufweisen. | [7 empty] | Für Öffnungsfläche < 12m² ist 1 Befestigung pro horizontale Laufschiene notwendig.
Über 12m² sind 2 Befestigungen notwendig.
MASSBLATT LHR (Garagentor) 150kg
FREIRAUM FÜR DIE TORPANEELE
A - Lichte Breite = |  |  |  |  | 3850 | mm
B - Lichte Höhe = |  |  |  |  | 2120 | mm
I - Freiraum für das Federsystem = |  |  |  |  | 4110 | mm
D - Länge des Freiraumes für die horizontalen Laufschienen = |  |  |  |  | 2720 | mm
H - Oberer Arbeitsraum des Tores = |  |  |  |  | 2060 | mm
300 mm
2120
B = mm
3850
A = mm
2300
mm
100 mm
100 mm
min. 180 mm
100 mm
min. 180 mm
min. 100 mm
min. 100 mm
L = mm
2770
2120
B = mm
3850
A = mm
D = mm
2720
E = mm
2660
620 mm
130 mm
180 mm
550 mm
R 381
200 mm
C = min. 180 mm
B = mm
2120
J = mm
2260
G = mm
2200
F = mm
2080
H = mm
2060
D = mm
2720
mm
3850
100 mm
100 mm
I = mm
4110
200 mm
mm
2300
H = mm
2060
300 mm
1/2 1/2
fertiges Außenboden
Neigung - mindest. 8°
fertiges
Innenboden
Boden
Decke