## Q LINE PLUS ZERO
| MASSBLATT VERTIKALER BESCHLAG Q LINE PLUS ZERO | [7 empty] | MASSBLATT VERTIKALER BESCHLAG Q LINE PLUS ZERO
FREIRAUM FÜR DIE BEWEGUNGSABLÄUFE
Bitte geben Sie die Maße ein: |  |  | 3115 |  |  |  |  | A - Lichte Breite = |  | 3000 | mm (max. 3 950 mm, Sektionsgewicht 12 kg/m²)
Breite A = | 3000 | mm | [5 empty] | B - Lichte Höhe = |  | 2500 | mm (max. 2 500 mm, Garagentorgewicht max. 125 kg)
Höhe B = | 2500 | mm | [5 empty] | C - Sturz |  |  | min. 0 mm
[8 empty] | D - Länge der horizontalen Laufschienen = |  | 3065 | mm
[8 empty] | F - Unterkante der horizontalen Laufschienen = |  | 2335 | mm | 2230
[8 empty] | G - Oberkante der horizontalen Laufschienen = |  | 2445 | mm | 2770
[8 empty] | H - Oberer Arbeitsraum des Tores = |  | 2310 | mm
[8 empty] | J - Unterkante des Arbeitsraumes = |  | 2470 | mm
[8 empty] | * Durchfahrtshöhe ohne Deckenantrieb = |  | 2370 | mm **
[8 empty] | * Durchfahrtshöhe mit Deckenantrieb = |  | bleibt unverändert (bei niedrigem Einstieg wird er um 50 mm reduziert)
* Werte gelten für Türbreiten bis 3000 mm, bei breiteren Türen kann sich die lichte Höhe um bis zu 100 mm verringern
** mit einer niedrigen Eingangsreduzierung von zusätzlichen 50 mm
Arbeitsraum des Tores
Für einen störungsfreien Bewegungsablauf des Tores, muß der gesamte benötigte Freiraum frei von
jeglichen Hindernissen sein.
Platz für die Montage von Garagentoren
Seiten Leibung und Sturz muß bündig sein. Maximale zulässige Abweichung der Ebenheit des Bodens in ganze Länge
beträgt +/- 2 mm. Die Montagebasis muss fest und trocken sein. Am Aufstellungsort des Sektionaltors darf im
Mauerwerk kein elektrische Leitung verlegt werden. Jede größere Unebenheit des Montagebodens (innerhalb der
zulässigen Toleranzen) kann den korrekten Betrieb der Tür beeinträchtigen.
| MASSBLATT VERTIKALER BESCHLAG Q LINE PLUS ZERO | [7 empty] | MASSBLATT VERTIKALER BESCHLAG Q LINE PLUS ZERO
| MONTAGEFLÄCHE FÜR DIE SENKRECHTEN LAUFSCHIENEN UND DAS FEDERSYSTEM | [7 empty] | ANZAHL UND POSITIONIERUNG DER BEFESTIGUNG DER HORIZONTALEN LAUFSCHIENEN
Die minimale Breite der Montagefläche = |  |  | 90 | mm |  |  | 2730 | Die Montagefläche für die horizontalen Laufschienen muß eine ausreichende Festigkeit aufweisen.
Die minimale Höhe der Montagefläche = |  |  | 2500 | mm
Pro horizontale Laufschiene wird eine Befestigung benötigt.
Die Montagefläche für die horizontalen Laufschienen muß eine ausreichende Festigkeit aufweisen.
MASSBLATT VERTIKALER BESCHLAG Q LINE PLUS ZERO
FREIRAUM FÜR DIE TORPANEELE
A - Lichte Breite = |  |  |  |  | 3000 | mm
B - Lichte Höhe = |  |  |  |  | 2500 | mm
I - Freiraum für das Federsystem = |  |  |  |  | 3180 | mm
D - Länge des Freiraumes für die horizontalen Laufschienen = |  |  |  |  | 3065 | mm
H - Oberer Arbeitsraum des Tores = |  |  |  |  | 2310 | mm
2470
J = mm
2310
H = mm
2445
G = mm
2335
F = mm
3065
D = mm
B = mm
2500
R 305
190 mm
160 mm
130 mm
D = mm
3065
160 mm
2310
H = mm
I = mm
3180
mm
3000
90 mm
90 mm
300 mm
2500
B = mm
3000
A = mm
90 mm
min. 0 mm
min. 90 mm
min. 90 mm
L = mm
3115
2500
B = mm
3000
A = mm
fertiges Außenboden
Neigung - mindest. 8°
fertiges
Innenboden
Boden
Decke