## Q LINE TOF 350
| MASSBLATT VERTIKALER BESCHLAG Q LINE TOF 350 | [6 empty] | MASSBLATT VERTIKALER BESCHLAG Q LINE TOF 350
FREIRAUM FÜR DIE BEWEGUNGSABLÄUFE
Bitte geben Sie die Maße ein: | [6 empty] | A - Lichte Breite = |  | 3000 | mm (max. 6 000 mm)
Breite A = | 3000 | mm |  |  |  | 3115 | B - Lichte Höhe = |  | 2500 | mm (max. 2 850 mm)
Höhe B = | 2500 | mm |  |  |  |  | C - Sturz |  |  | min. 350 mm
[7 empty] | D - Länge der horizontalen Laufschienen = |  | 3065 | mm
[7 empty] | E - Höhe der Mitte der Torsionswelle über dem Boden = |  | 2750 | mm
[7 empty] | F - Unterkante der horizontalen Laufschienen = |  | 2645 | mm | 2770
[7 empty] | G - Oberkante der horizontalen Laufschienen = |  | 2755 | mm | 2230
[7 empty] | H - Oberer Arbeitsraum des Tores = |  | 2615 | mm
[7 empty] | J - Unterkante des Arbeitsraumes = |  | 2755 | mm
[7 empty] | * Durchfahrtshöhe = |  | bleibt unverändert (bei niedrigem Einstieg wird er um 50 mm reduziert)
* Werte gelten für Türbreiten bis 3000 mm, bei breiteren Türen kann sich die lichte Höhe um bis zu 100 mm verringern
von Torbreite 4 751 mm muß man das Gewicht von Versteifungsprofilen zurechnen, Zahl der Versteifungsprofile;
Garagentorgewicht max. 215 kg, Sektionsgewicht 12 kg/m²
Arbeitsraum des Tores
Für einen störungsfreien Bewegungsablauf des Tores, muß der gesamte benötigte Freiraum frei von
jeglichen Hindernissen sein.
Platz für die Montage von Garagentoren
Seiten Leibung und Sturz muß bündig sein. Maximale zulässige Abweichung der Ebenheit des Bodens in ganze Länge
beträgt +/- 2 mm. Die Montagebasis muss fest und trocken sein. Am Aufstellungsort des Sektionaltors darf im
Mauerwerk kein elektrische Leitung verlegt werden. Jede größere Unebenheit des Montagebodens (innerhalb der
zulässigen Toleranzen) kann den korrekten Betrieb der Tür beeinträchtigen.
| MASSBLATT VERTIKALER BESCHLAG Q LINE TOF 350 | [6 empty] | MASSBLATT VERTIKALER BESCHLAG Q LINE TOF 350
| MONTAGEFLÄCHE FÜR DIE SENKRECHTEN LAUFSCHIENEN UND DAS FEDERSYSTEM | [6 empty] | ANZAHL UND POSITIONIERUNG DER BEFESTIGUNG DER HORIZONTALEN LAUFSCHIENEN
Die minimale Breite der Montagefläche = |  |  | 90 | mm |  | 2730 | Die Montagefläche für die horizontalen Laufschienen muß eine ausreichende Festigkeit aufweisen.
Die min. Breite der für die Montage des Torsionssystems benötigten Flache = |  |  |  |  | 200 mm
Die minimale Höhe der Montagefläche = |  |  | 2850 | mm |  |  | Pro horizontale Laufschiene wird eine Befestigung benötigt.
Die Montagefläche für die horizontalen Laufschienen muß eine ausreichende Festigkeit aufweisen.
Montagevariante mit 2 Federn (bis zu einer Torbreite von 4250 mm)
Über 12m² sind 2 Befestigungen notwendig.
Montagevariante mit 4 Federn (bis zu einer Torbreite von 4251 mm)
MASSBLATT VERTIKALER BESCHLAG Q LINE TOF 350
FREIRAUM FÜR DIE TORPANEELE
A - Lichte Breite = |  |  | 3000 | mm | 3140
B - Lichte Höhe = |  |  | 2500 | mm
I - Freiraum für das Federsystem = |  |  | 3180 | mm
D - Länge des Freiraumes für die horizontalen Laufschienen = |  |  | 3065 | mm
H - Oberer Arbeitsraum des Tores = |  |  | 2615 | mm
2755
J = mm
2615
H = mm
2755
G = mm
2645
F = mm
2750
E = mm
3065
D = mm
B = mm
2500
C = min. 350 mm
R 305
180 mm
140 mm
130 mm
D = mm
3065
140 mm
2615
H = mm
2850
mm
I = mm
3180
mm
3140
500 mm
90 mm
200 mm
200 mm
2500
B = mm
2850
mm
1/2
1/2
3000
A = mm
100 mm 100 m
2500
B = mm
3000
A = mm
2850
mm
90 mm
200 mm
min. 350 mm
min. 90 mm
min. 90 mm
L = mm
3115
2500
B = mm
3000
A = mm
500 mm
1/2 1/2
fertiges Außenboden
Neigung - mindest. 8°
fertiges
Innenboden
Boden
Decke

## List2
D = mm
​
190 mm
​
H = mm
​
mm
I = mm
​
mm
​
min. 230 mm
min. 100 mm
min. 100 mm
L = mm
​
​
B = mm
​
A = mm